## UFDMP設定
Flash | Page | Controller | ECC | Enable ECC Threshold | Pretest Clock | Auto 2Plane | 速度優先 | Jump | ★請注意智能ECC是否要勾選
32nm TLC ED3 4T2F、5T2F、6T2F | 8K | SM3257EN | 48 | ˇ | Default | Support | Not Support
32nm TLC D3 | 8K | SM3257EN | 48 | ˇ | Default | Support | Not Support
32nm TLC Samsung | 8K | SM3257EN | 48 | ˇ | Default | Not Support | Not Support
32nm MLC Toshiba/Sandisk | 8K | SM3257EN | 15 | ˇ | Default | Not Support | Not Support | BCE GND
32nm MLC Samsung | 8K | SM3257EN | 12 | ˇ | Default | Not Support | Not Support
27nm TLC Samsung | 8K | SM3257EN | 24 | ˇ | Default | Support | Support
27nm MLC Samsung | 8K | SM3257EN | 24 | ˇ | Default | Support | Support
26nm MLC Hynix | 8K | SM3257EN | 12 | ˇ | Default | Support | Support
25nm MLC Intel/Micron L74A | 8K | SM3257EN | 12 | ˇ | Default | Support | Not Support
25nm TLC Intel/Micron B74A | 8K | SM3257EN | 36 | ˇ | Default | Not Support | Support
24nm TLC Toshiba/Sandisk | 8K | SM3257EN | 48 | ˇ | Default | F/W會自動辯別轉1Plane、2Plane不需勾選Auto 2Plane 和速度優先
24nm MLC Toshiba/Sandisk | 16K | SM3257EN | 30 | ˇ | Default | Support | Support | BCE GND
21nm TLC Samsung | 8K | SM3257EN | 48 | X | Default | F/W會自動辯別轉1Plane、2Plane不需勾選Auto 2Plane 和速度優先 |  | RELN GND
21nm MLC Samsung | 8K | SM3257EN | 30 | ˇ | Default | Not Support | Not Support
20nm MLC L85A | 16K | SM3257EN | 22 | ˇ | Default | Support | Not Support
20nm MLC L84C | 16K | SM3257EN | 24 | ˇ | Default | Not Support | Not Support
20nm MLC L84A | 8K | SM3257EN | 22 | ˇ | Default | Support | Not Support
20nm MLC L83 | 8K | SM3257EN | 30 | X | Default | Not Support | Not Support
Hynix 20nm 8T2B | 16K | SM3257EN | 26 | ˇ | Default | Support | Not Support
Hynix 20nm 8T2A、8T2C | 8K | SM3257EN | 24 | ˇ | Default | Support | Support
19nm TLC Toshiba/Sandisk | 8K | SM3257EN | 48 | ˇ | Default | F/W會自動辯別轉1Plane、2Plane、4Plane不需勾選Auto 2Plane和速度優先
19nm TLC Samsaung | 8K | SM3257EN | 48 | ˇ | Default | 強制勾選 | Not Support | RELN GND
19nm MLC Samsung | 8K | SM3257EN | 24 | ˇ | Default | Not Support | Not Support
19nm MLC 6DDJ | 16K | SM3257EN | 30 | ˇ | Default | Support | Not Support | BCE GND
19nm MLC 6DCJ、5DCJ | 16K | SM3257EN | 32 | ˇ | Default | Not Support | Not Support | BCE GND
19nm MLC 6D2J | 8K | SM3257EN | 24 | ˇ | Default | Support | Support | BCE GND
26nm MLC Hynix | 8K | SM3257AA | 12 | ˇ | Default | Support | Support
Hynix 20nm 8T2A | 8K | SM3257AA | 11 | ˇ | Default | Support | Not Support
24nm MLC Toshiba/Sandisk | 8K | SM3257AA | 24 | ˇ | Default | Support | Support
24nm MLC 128Page（特殊） | 8K | SM3257AA | 30 | ˇ | Default | Not Support | Not Support
20nm MLC L83 | 8K | SM3257AA | 12 | ˇ | Default | Not Support | Not Support
19nm MLC 6DCJ、5DCJ | 16K | SM3257AA | SM3257AA沒有F/W
19nm MLC 6D2J | 8K | SM3257AA | 12 | ˇ | Default | Support | Not Support
32nm MLC Hynix 8T2B | 8K | SM3257AA | 11 | ˇ | Default | Support | Support
32nm TLC Samsung | 8K | SM3257AA | 20 | ˇ | Default | Not Support | Not Support
L84A Intel/Micron | 8K | SM3257AA | 8 | ˇ | Default | Support | Support
5D2F Toshiba/Sandisk | 8K | SM3257AA | 10 | ˇ | Default | Support | Support
56nm 3D1D Toshiba/Sandisk | 4K | SM3257AA | 10 | ˇ | Default | Support | Support
一般Flash |  | SM3257AA | 10 | ˇ | Default | Support | Support
一般Flash |  | SM3255AB | 10 | ˇ | Default | Not Support | Not Support