## Sheet1
CAD2014常用快捷键一览表
快捷键 | 中文命令 | 快捷键 | 中文命令 | 快捷键 | 中文命令 | 快捷键 | 中文命令
A | 圆弧 | EX | 延伸 | R | 刷新当前视口 | F1 | 帮助
AA | 面积 | F | 倒圆角 | RA | 刷新所有视口 | F2 | 文本窗口
AR | 阵列 | H | 填充 | RE | 重生成 | F3 | 对象捕捉
B | 块定义 | HE | 编辑图案填充 | REC | 矩形 | F8 | 正交
BR | 打断 | I | 插入块 | REG | 面域 | F10 | 极轴
BO | 边界 | LN | 交集 | RO | 旋转 | F11 | 对象追踪
C | 圆 | L | 直线 | S | 拉伸
CHA | 倒直角 | LA | 图层操作 | SC | 比例 | CTRL+1 | 对象特性
CO、CP | 复制 | LE | 快速引线 | SPL | 样条曲线 | CTRL+2 | 设计中心
COL | 设置颜色 | LEN | 拉长 | ST | 文字样式 | CTRL+N | 新建
D | 标注样式 | LT | 线型 | SU | 差集 | CTRL+O | 打开
DAL | 对齐标注 | LTS | 线型比例 | T | 多行文字 | CTRL+S | 保存
DAN | 角度标注 | LW | 线宽 | TO | 工具栏 | CTRL+P | 打印
DBA | 基线标注 | M | 移动 | TOL | 形位公差 | CTRL+X | 剪切
DCE | 中心标注 | MA | 特性匹配 | TR | 修剪 | CTRL+C | 复制
DCO | 连续标注 | ME | 定距等分 | UN | 图形单位 | CTRL+V | 粘贴
DDI | 直径标注 | MI | 镜像 | UNI | 并集 | CTRL+Z | 放弃
DI | 距离 | ML | 多线 | W | 定义块文件 | CTRL+Y | 重做
DIV | 定数等分 | MO | 对象特性 | X | 分解 | MG | 居中
DLI | 线性标注 | O | 偏移 | XL | 构造线 | G | 对正
DO | 圆环 | OP | 选项 | Z | 缩放
DOR | 点标注 | P | 实时平移 | Z+A | 显示全图
DRA | 半径标注 | PE | 编辑多线段 | Z+E | 最大范围显示
DT | 单行标注 | PL | 多段线 | Z+P | 返回上一视图
E | 删除 | PO | 点 | Z+W | 窗口缩放
ED | 修改文本 | POL | 正多边形 | 空格+空格 | 实时缩放
EL | 椭圆 | PU | 清理垃圾